## Conventional
エリアプロダクト法 | [6 empty] | Conventional |  | AP_geometry
1次側ピーク電流[A] | 1次側実効電流[A] | 2次側実効電流[A] | 電流密度[A/mm^2] | 磁束密度[T] | 占積率 | Aw*Ae[mm^4] |  |  | 25528.2768
8.0239 | 2.5332 | 6.5826 | 5 | 0.3 | 0.3 | 13965.3422 | 6982.6711
[6 empty] | 10105.2473 | 12017.232 | 1.5484
Specification | Symbol | Value | Unit |  | 真空の透磁率 |  | 1.2566e-06 |  |  |  |  | https://www.mag-inc.com/Media/Magnetics/Datasheets/0P43515EC.pdf
■入力特性 | [10 empty] | https://www.mag-inc.com/Media/Magnetics/Datasheets/0P44317EC.pdf
Input voltage | V_AC(min) | 100 | V(RMS) |  | ■トランス設計
| V_AC(max) | 240 | V(RMS) |  |  | Symbol | Value | Unit
AC input frequency | f_line(min) | 50 | Hz |  | Maximum Vds | Vds_max | 800 | V
| f_line(max) | 60 | Hz |  | Turn ratio | n | 4.3873 |  | 以下
Power Factor | PF | 0.99 |  |  |  | n_select | 3
Efficiency |  | 0.9 |  |  | Maximum Duty Ratio | Dmax | 0.47
■出力特性 |  |  |  |  | Primary windings peak current | Is_peak | 8.0239 | A
Output voltage | Vo | 48 | V |  | Magnetic inductance | Lm | 82.8375 | μH
Full-load output power | Po(max) | 240 | W |  | Core parameter (OP44721EC) | μr | 2500
Minimum switching frequency | fs | 100 | kHz |  |  | Bs_120℃ | 470 | mT
Output voltage ripple | Vo_ripple | 8 | V |  |  | Br_120℃ | 160 | mT
[5 empty] | Core structure (OP44721EC) | A | 40.6 | mm
[6 empty] | B | 16.6
[6 empty] | C | 12.4 | mm
[6 empty] | D | 10.4 | mm
[6 empty] | E | 28.6 | mm
[6 empty] | F | 12.45 | mm
[6 empty] | L | 6.33 | mm
[6 empty] | M | 7.95 | mm
[6 empty] | lmo | 61.6 | mm
[6 empty] | lmc | 27 | mm
[6 empty] | Amo | 74.4 | mm^2
[6 empty] | Amc | 154.38 | mm^2
[6 empty] | Ae | 154.38 | mm^2 | 25528.2768
[6 empty] | Awindow | 165.36 | mm^2 | Volume | 0.14135
[5 empty] | Windings | N12_min
[6 empty] | N12_select | 24 |  | 偶数巻き
[6 empty] | Winding diameter | 0.7 | mm
[6 empty] | N34_min | 10.6737 |  | 以上
[6 empty] | N34_select | 8 |  | 偶数巻き
[6 empty] | Winding diameter | 1.5 | mm
[6 empty] | N56_min |  |  | 以上 |  |  |  | y
[6 empty] | N56_select | 18
[6 empty] | Winding diameter | 0.7 | mm
[6 empty] | N78_min | 5.1439 |  | 以上
[6 empty] | N78_select | 6
[6 empty] | Winding diameter | 1.5 | mm
[6 empty] | Awindow_windings | 23.3734 | mm^2
[5 empty] | Magnetic resistance | Rmo | 3476686.2834 | A/Wb
[6 empty] | Rmc | 1738343.1417 | A/Wb
[5 empty] | Gap | Type2
[6 empty] | lmo_air | 0.3004 | mm
[6 empty] | lmc_air | 0.32644 | mm
Type3
[6 empty] | Imo_air | 0.30041 | mm
[6 empty] | Imc_air | 0.32645 | mm

## 設計例2
エリアプロダクト法 | [6 empty] | Conventional |  |  | AP_geometry |  | AP_geometry_correct_volume
1次側ピーク電流[A] | 1次側実効電流[A] | 2次側実効電流[A] | 電流密度[A/mm^2] | 磁束密度[T] | 占積率 | Aw*Ae[mm^4] |  |  |  | 46348.8854 |  | 21026.7978
8.0239 | 5.3898 | 12.5269 | 5 | 0.3 | 0.3 | 28257.4993 | 14128.7497
| Ac | Aw |  | Ac/Aw |  | 18607.373 | 22128.0204 | 0.44529
Circuit Specifications (conventional) | 0.00012309 | 0.00011478 | 14128.7497 | 1.0723 | volume |  | 21106.3829 |  | new | 16012.4389
Circuit Specifications (integrated) | 0.00012309 | 0.00019131 | 23547.9161 | 0.64341 | volume |  | 9398.4645 |  |  | 9541.2114
Theoretical | [6 empty] | 0.44529 |  |  | 0.59586
Specification | Symbol | Value | Unit |  | 真空の透磁率 |  | 1.2566e-06
■入力特性
Input voltage | V_AC(min) | 100 | V(RMS) |  | ■トランス設計
| V_AC(max) | 240 | V(RMS) |  |  | Symbol | Value | Unit
AC input frequency | f_line(min) | 50 | Hz |  | Maximum Vds | Vds_max | 800 | V
| f_line(max) | 60 | Hz |  | Turn ratio | n | 4.3873 |  | 以下
Power Factor | PF | 0.99 |  |  |  | n_select | 3
Efficiency |  | 0.9 |  |  | Maximum Duty Ratio | Dmax | 0.47
■出力特性 |  |  |  |  | Primary windings peak current | Is_peak | 8.0239 | A
Output voltage | Vo | 48 | V |  | Magnetic inductance | Lm | 82.8375 | μH
Full-load output power | Po(max) | 240 | W |  | Core parameter (OP44721EC) | μr | 2500
Minimum switching frequency | fs | 100 | kHz |  |  | Bs_120℃ | 470 | mT
Output voltage ripple | Vo_ripple | 8 | V |  |  | Br_120℃ | 160 | mT
[5 empty] | Core structure (OP44721EC) | B | 19.6 | mm | A | 46.9
[6 empty] | C | 15.6 | mm | B | 19.6
[6 empty] | D | 12.1 | mm | C | 15.6
[6 empty] | E | 32.4 | mm | D | 12.1
[6 empty] | F | 15.6 | mm | E | 32.4
[6 empty] | L | 7.54 | mm | F | 15.6
[6 empty] | M | 7.87 | mm
[6 empty] | lmo | 71.35 | mm
[6 empty] | lmc | 31.7 | mm |  | 71.35
[6 empty] | Amo | 117.624 | mm^2 |  | 31.7
[6 empty] | Amc | 243.36 | mm^2
[6 empty] | Ae | 243.36 | mm^2 |  |  | Ac/Aw | 1.2778
[6 empty] | Awindow | 190.454 | mm^2 |  | 0.26687 | AP | 46348.8854
[5 empty] | Windings | N12_min |  |  | 505.44
[6 empty] | N12_select | 24 |  | 偶数巻き
[6 empty] | Winding diameter | 1 | mm
[6 empty] | N34_min | 6.7514 |  | 以上
[6 empty] | N34_select | 8 |  | 偶数巻き
[6 empty] | Winding diameter | 1.6 | mm
[6 empty] | N56_min |  |  | 以上 |  |  |  | y
[6 empty] | N56_select | 18
[6 empty] | Winding diameter | 1 | mm
[6 empty] | N78_min | 3.2632 |  | 以上
[6 empty] | N78_select | 6
[6 empty] | Winding diameter | 1.6 | mm
[6 empty] | Awindow_windings | 50.8273 | mm^2
[5 empty] | Magnetic resistance | Rmo | 3476686.2834 | A/Wb
[6 empty] | Rmc | 2172928.9271 | A/Wb
[5 empty] | Gap | Type2
[6 empty] | lmo_air | 0.48528 | mm
[6 empty] | lmc_air | 0.65183 | mm
Type3
[6 empty] | Imo_air | 0.48535 | mm
[6 empty] | Imc_air | 0.6519 | mm

## conventional22
エリアプロダクト法 | [6 empty] | Conventional |  |  | AP_geometry |  | AP_geometry_correct_volume
1次側ピーク電流[A] | 1次側実効電流[A] | 2次側実効電流[A] | 電流密度[A/mm^2] | 磁束密度[T] | 占積率 | Aw*Ae[mm^4] |  |  |  | 25528.2768 |  | 23554.3437
8.0239 | 5.3898 | 12.5269 | 5 | 0.3 | 0.3 | 28257.4993 | 14128.7497
| Ac | Aw |  | Ac/Aw |  | 17143.8578 | 20387.5977 | 0.44529
Circuit Specifications (conventional) | 0.00012309 | 0.00011478 | 14128.7497 | 1.0723 | volume |  | 21106.3829 |  | new | 16012.4389
Circuit Specifications (integrated) | 0.00012309 | 0.00019131 | 23547.9161 | 0.64341 | volume |  | 9398.4645 |  |  | 9541.2114
Theoretical | [6 empty] | 0.44529 |  |  | 0.59586
Specification | Symbol | Value | Unit |  | 真空の透磁率 |  | 1.2566e-06
■入力特性
Input voltage | V_AC(min) | 100 | V(RMS) |  | ■トランス設計
| V_AC(max) | 240 | V(RMS) |  |  | Symbol | Value | Unit
AC input frequency | f_line(min) | 50 | Hz |  | Maximum Vds | Vds_max | 800 | V
| f_line(max) | 60 | Hz |  | Turn ratio | n | 4.3873 |  | 以下
Power Factor | PF | 0.99 |  |  |  | n_select | 3
Efficiency |  | 0.9 |  |  | Maximum Duty Ratio | Dmax | 0.47
■出力特性 |  |  |  |  | Primary windings peak current | Is_peak | 8.0239 | A
Output voltage | Vo | 48 | V |  | Magnetic inductance | Lm | 82.8375 | μH
Full-load output power | Po(max) | 240 | W |  | Core parameter (OP44721EC) | μr | 2500
Minimum switching frequency | fs | 100 | kHz |  |  | Bs_120℃ | 470 | mT
Output voltage ripple | Vo_ripple | 8 | V |  |  | Br_120℃ | 160 | mT
[5 empty] | Core structure (OP44721EC) | B | 16.6 | mm | A | 40.6
[6 empty] | C | 12.4 | mm | B | 16.6
[6 empty] | D | 10.4 | mm | C | 12.4
[6 empty] | E | 28.6 | mm | D | 10.4
[6 empty] | F | 12.45 | mm | E | 28.6
[6 empty] | L | 6.33 | mm | F | 12.45
[6 empty] | M | 7.95 | mm
[6 empty] | lmo | 61.6 | mm
[6 empty] | lmc | 27 | mm |  | 61.6
[6 empty] | Amo | 78.492 | mm^2 |  | 27
[6 empty] | Amc | 154.38 | mm^2
[6 empty] | Ae | 154.38 | mm^2 |  |  | Ac/Aw | 0.9336
[6 empty] | Awindow | 165.36 | mm^2 |  | 0.30737 | AP | 25528.2768
[5 empty] | Windings | N12_min |  |  | 356.07
[6 empty] | N12_select | 24 |  | 偶数巻き
[6 empty] | Winding diameter | 1 | mm
[6 empty] | N34_min | 10.1172 |  | 以上
[6 empty] | N34_select | 8 |  | 偶数巻き
[6 empty] | Winding diameter | 1.6 | mm
[6 empty] | N56_min |  |  | 以上 |  |  |  | y
[6 empty] | N56_select | 18
[6 empty] | Winding diameter | 1 | mm
[6 empty] | N78_min | 5.1439 |  | 以上
[6 empty] | N78_select | 6
[6 empty] | Winding diameter | 1.6 | mm
[6 empty] | Awindow_windings | 50.8273 | mm^2
[5 empty] | Magnetic resistance | Rmo | 3476686.2834 | A/Wb
[6 empty] | Rmc | 2172928.9271 | A/Wb
[5 empty] | Gap | Type2
[6 empty] | lmo_air | 0.31825 | mm
[6 empty] | lmc_air | 0.41075 | mm
Type3
[6 empty] | Imo_air | 0.31829 | mm
[6 empty] | Imc_air | 0.41078 | mm